## 3.1 E.1 分部分项工程量清单计价表
E.1 分部分项工程量清单计价表
工程名称：C地块7号楼-安装 | [5 empty] | 标段： |  |  |  |  | 第1页 共9页
序号 | 项目编码 | 项目名称 |  | 项目特征描述 | 计量 单位 |  | 工程量 | 金额（元）
[8 empty] | 综合单价 | 合价 | 其中
[10 empty] | 定额 人工费 |  | 定额 机械费 | 暂估价
| 3-2 | 空调风系统
1 | 030702001006 | 碳钢通风管道 |  | 1、材质、厚度：镀锌钢板0.5mm 2、规格、形状：矩形 长边320mm以下 3、管件、法兰等附件等设计要求：详见设计图纸，满足招标文件及相关技术规范要求 4、接口形式：法兰连接 | m2 |  | 345.260
2 | 030702001007 | 碳钢通风管道 |  | 1、材质、厚度：镀锌钢板 0.6mm 2、规格、形状：矩形 长边450mm以下 3、管件、法兰等附件等设计要求：详见设计图纸，满足招标文件及相关技术规范要求 4、接口形式：法兰连接 | m2 |  | 88.850
3 | 030702001008 | 碳钢通风管道 |  | 1、材质、厚度：镀锌钢板 0.6mm 2、规格、形状：矩形 长边1000mm以下 3、管件、法兰等附件等设计要求：详见设计图纸，满足招标文件及相关技术规范要求 4、接口形式：法兰连接 | m2 |  | 612.450
测评合格编号:2021JS-02【新点2013清单造价V10.0安徽版】
E.1 分部分项工程量清单计价表
工程名称：C地块7号楼-安装 | [5 empty] | 标段： |  |  |  |  | 第2页 共9页
序号 | 项目编码 | 项目名称 |  | 项目特征描述 | 计量 单位 |  | 工程量 | 金额（元）
[8 empty] | 综合单价 | 合价 | 其中
[10 empty] | 定额 人工费 |  | 定额 机械费 | 暂估价
4 | 030702001009 | 碳钢通风管道 |  | 1、材质、厚度：镀锌钢板1.0mm 2、规格、形状：矩形 长边1250mm以下 3、管件、法兰等附件等设计要求：详见设计图纸，满足招标文件及相关技术规范要求 4、接口形式：法兰连接 | m2 |  | 95.780
5 | WB030701001001 | 多联体空调器室外机 |  | 1、名称：变频多联机室外机 2、型号：制冷量14KW 额定制热容量16KW 冷媒R410a 3、说明：含制冷剂、检查接线、详见招标图纸 | 台 |  | 2.000
6 | WB030701001002 | 多联体空调器室外机 |  | 1、名称：变频多联机室外机 2、型号：制冷量22.4KW 额定制热容量25KW 重量196Kg,冷媒R410a 3、说明：含制冷剂、检查接线、详见招标图纸 | 台 |  | 7.000 | [6 empty] | 145 | 127
7 | WB030701001003 | 多联体空调器室外机 |  | 1、名称：变频多联机室外机 2、型号：制冷量50KW 额定制热容量56KW 重量348Kg,冷媒R410a 3、说明：含制冷剂、检查接线、详见招标图纸 | 台 |  | 3.000 | [8 empty] | 122
8 | WB030701001004 | 多联体空调器室外机 |  | 1、名称：变频多联机室外机 2、型号：制冷量61.5KW 额定制热容量69KW 重量300Kg,冷媒R410a 3、说明：含制冷剂、检查接线、详见招标图纸 | 台 |  | 2.000
测评合格编号:2021JS-02【新点2013清单造价V10.0安徽版】
E.1 分部分项工程量清单计价表
工程名称：C地块7号楼-安装 | [5 empty] | 标段： |  |  |  |  | 第3页 共9页
序号 | 项目编码 | 项目名称 |  | 项目特征描述 | 计量 单位 |  | 工程量 | 金额（元）
[8 empty] | 综合单价 | 合价 | 其中
[10 empty] | 定额 人工费 |  | 定额 机械费 | 暂估价
9 | WB030701001005 | 多联体空调器室外机 |  | 1、名称：变频多联机室外机 2、型号：制冷量90KW 额定制热容量100KW 重量475Kg,冷媒R410a 3、说明：含制冷剂、检查接线、详见招标图纸 | 台 |  | 4.000
10 | 030701003001 | 空调器 |  | 1、名称：变频多联室内机 2、型号：薄型风管式 3、规格：制冷量2.2KW，标准风量(高档):450m3/h，额定制冷功率72W 4、说明：含控制线，有线控制器、温控面板、减震支吊架及检查接线，详见招标图纸 | 台 |  | 10.000
11 | 030701003002 | 空调器 |  | 1、名称：变频多联室内机 2、型号：薄型风管式 3、规格：制冷量2.8KW，标准风量(高档):480m3/h，额定制冷功率78W 4、说明：含控制线，有线控制器、温控面板、减震支吊架及检查接线，详见招标图纸 | 台 |  | 14.000
12 | 030701003003 | 空调器 |  | 1、名称：变频多联室内机 2、型号：薄型风管式 3、规格：制冷量5.6KW，标准风量(高档):750m3/h，额定制冷功率180W 4、说明：含控制线，有线控制器、温控面板、减震支吊架及检查接线，详见招标图纸 | 台 |  | 26.000
测评合格编号:2021JS-02【新点2013清单造价V10.0安徽版】
E.1 分部分项工程量清单计价表
工程名称：C地块7号楼-安装 | [5 empty] | 标段： |  |  |  |  | 第4页 共9页
序号 | 项目编码 | 项目名称 |  | 项目特征描述 | 计量 单位 |  | 工程量 | 金额（元）
[8 empty] | 综合单价 | 合价 | 其中
[10 empty] | 定额 人工费 |  | 定额 机械费 | 暂估价
13 | 030701003004 | 空调器 |  | 1、名称：变频多联室内机 2、型号：薄型风管式 3、规格：制冷量6.3KW，标准风量(高档):750m3/h，额定制冷功率180W 4、说明：含控制线，有线控制器、温控面板、减震支吊架及检查接线，详见招标图纸 | 台 |  | 36.000
14 | 030701003005 | 空调器 |  | 1、名称：变频多联室内机 2、型号：薄型风管式 3、规格：制冷量7.1KW，标准风量(高档):990m3/h，额定制冷功率196W 4、说明：含控制线，有线控制器、温控面板、减震支吊架及检查接线，详见招标图纸 | 台 |  | 24.000
15 | 030701003006 | 空调器 |  | 1、名称：变频多联室内机 2、型号：薄型风管式 3、规格：制冷量9.0KW，标准风量(高档):1260m3/h，额定制冷功率231W 4、说明：含控制线，有线控制器、温控面板、减震支吊架及检查接线，详见招标图纸 | 台 |  | 6.000
测评合格编号:2021JS-02【新点2013清单造价V10.0安徽版】
E.1 分部分项工程量清单计价表
工程名称：C地块7号楼-安装 | [5 empty] | 标段： |  |  |  |  | 第5页 共9页
序号 | 项目编码 | 项目名称 |  | 项目特征描述 | 计量 单位 |  | 工程量 | 金额（元）
[8 empty] | 综合单价 | 合价 | 其中
[10 empty] | 定额 人工费 |  | 定额 机械费 | 暂估价
16 | WB030701004012 | 通风机安装 |  | 1、名称：新风处理机室内机 2、规格：风量:1080m3/h,冷量:14kW 机外静压:250Pa,功率:0.55KW/380V 3、说明：含温控面板、控制线、减震支吊架、检查接线等 | 台 |  | 2.000
17 | WB030701004013 | 通风机安装 |  | 1、名称：新风处理机室内机 2、规格：风量:2100m3/h,冷量:22.0kW 机外静压:300Pa,功率:1.1KW/380V 3、说明：含温控面板、控制线、减震支吊架、检查接线等 | 台 |  | 3.000
18 | WB030701004014 | 通风机安装 |  | 1、名称：新风处理机室内机 2、规格：风量:2500m3/h,冷量:28.0kW 机外静压:300Pa,耗电量(制冷/制热)N=0.66/0.66KW 3、说明：含温控面板、控制线、减震支吊架、检查接线等 | 台 |  | 1.000
19 | 030701003007 | 空调器 |  | 1、名称：分体空调 2、型号：制冷量:5040W,制冷耗电量:1.58kW 3、规格：标准风量900m3/h,噪声值室内≤45dB(A) 4、说明：含室内机、室外机、冷媒管、冷凝水管、支架等 | 台 |  | 1.000
测评合格编号:2021JS-02【新点2013清单造价V10.0安徽版】
E.1 分部分项工程量清单计价表
工程名称：C地块7号楼-安装 | [5 empty] | 标段： |  |  |  |  | 第6页 共9页
序号 | 项目编码 | 项目名称 |  | 项目特征描述 | 计量 单位 |  | 工程量 | 金额（元）
[8 empty] | 综合单价 | 合价 | 其中
[10 empty] | 定额 人工费 |  | 定额 机械费 | 暂估价
20 | 030701003008 | 空调器 |  | 1、名称：分体空调 2、型号：制冷量:7200W,制冷耗电量:2.32kW 3、规格：标准风量1200m3/h,噪声值室内≤48dB(A) 4、说明：含室内机、室外机、冷媒管、冷凝水管、支架等 | 台 |  | 1.000
21 | 030701003009 | 空调器 |  | 1、名称：分体空调 2、型号：制冷量:12000W,制热量:12500kW 3、规格：标准风量2000m3/h,噪声值室内≤57dB(A) 4、说明：含室内机、室外机、冷媒管、冷凝水管、支架等 | 台 |  | 1.000
22 | 030701003010 | 空调器 |  | 1、名称：分体空调 2、型号：制冷量:12000W,制冷耗电量:3500W 3、规格：标准风量2000m3/h,噪声值室内≤57dB(A) 4、说明：含室内机、室外机、冷媒管、冷凝水管、支架等 | 台 |  | 2.000
23 | 030703001042 | 碳钢阀门安装 |  | 1、名称：蝶阀 2、型号：200*160 | 个 |  | 11.000
24 | 030703001043 | 碳钢阀门安装 |  | 1、名称：蝶阀 2、型号：250*160 | 个 |  | 12.000
25 | 030703001044 | 碳钢阀门安装 |  | 1、名称：70℃防火调节阀 2、型号：630*200 | 个 |  | 6.000
26 | 030703001045 | 碳钢阀门安装 |  | 1、名称：对开多叶调节阀 2、型号：160*160 | 个 |  | 12.000
测评合格编号:2021JS-02【新点2013清单造价V10.0安徽版】
E.1 分部分项工程量清单计价表
工程名称：C地块7号楼-安装 | [5 empty] | 标段： |  |  |  |  | 第7页 共9页
序号 | 项目编码 | 项目名称 |  | 项目特征描述 | 计量 单位 |  | 工程量 | 金额（元）
[8 empty] | 综合单价 | 合价 | 其中
[10 empty] | 定额 人工费 |  | 定额 机械费 | 暂估价
27 | 030703001046 | 碳钢阀门安装 |  | 1、名称：对开多叶调节阀 2、型号：320*160 | 个 |  | 7.000
28 | 030703007031 | 碳钢风口、散流器、百叶窗 |  | 1、名称：双层百叶风口 2、型号：200*150 | 个 |  | 24.000
29 | 030703007032 | 碳钢风口、散流器、百叶窗 |  | 1、名称：双层百叶风口 2、型号：300*150 | 个 |  | 2.000
30 | 030703007033 | 碳钢风口、散流器、百叶窗 |  | 1、名称：双层百叶风口 2、型号：300*200 | 个 |  | 14.000
31 | 030703007034 | 碳钢风口、散流器、百叶窗 |  | 1、名称：防雨百叶风口 2、型号：800*500 | 个 |  | 6.000
32 | 030703007035 | 碳钢风口、散流器、百叶窗 |  | 1、名称：侧送百叶风口 2、型号：1000*150 | 个 |  | 24.000
33 | 030703007036 | 碳钢风口、散流器、百叶窗 |  | 1、名称：门铰式回风口 2、型号：600*200 | 个 |  | 24.000
34 | 030703007037 | 碳钢风口、散流器、百叶窗 |  | 1、名称：门铰式回风口 2、型号：900*200 | 个 |  | 62.000
35 | 030703007038 | 碳钢风口、散流器、百叶窗 |  | 1、名称：门铰式回风口 2、型号：1200*200 | 个 |  | 24.000
36 | 030703007039 | 碳钢风口、散流器、百叶窗 |  | 1、名称：门铰式回风口 2、型号：1200*250 | 个 |  | 6.000
37 | 030703007040 | 碳钢风口、散流器、百叶窗 |  | 1、名称：方形散流器 2、型号：250*250 | 个 |  | 24.000
38 | 030703007041 | 碳钢风口、散流器、百叶窗 |  | 1、名称：方形散流器 2、型号：300*300 | 个 |  | 62.000
39 | 030703007042 | 碳钢风口、散流器、百叶窗 |  | 1、名称：方形散流器 2、型号：400*400 | 个 |  | 6.000
测评合格编号:2021JS-02【新点2013清单造价V10.0安徽版】
E.1 分部分项工程量清单计价表
工程名称：C地块7号楼-安装 | [5 empty] | 标段： |  |  |  |  | 第8页 共9页
序号 | 项目编码 | 项目名称 |  | 项目特征描述 | 计量 单位 |  | 工程量 | 金额（元）
[8 empty] | 综合单价 | 合价 | 其中
[10 empty] | 定额 人工费 |  | 定额 机械费 | 暂估价
40 | 030703020005 | 消声器安装 |  | 1、名称：微缝板消声器 2、规格：630*200*1000 | 个 |  | 1.000
分部小计
| 3-4 | 空调水系统
41 | 031001001001 | 镀锌钢管 |  | 1、安装部位：室内 2、介质：冷凝水 3、材质：镀锌钢管 4、规格、压力等级：DN20 5、连接形式：丝扣连接 | m |  | 449.090
42 | 031001001002 | 镀锌钢管 |  | 1、安装部位：室内 2、介质：冷凝水 3、材质：镀锌钢管 4、规格、压力等级：DN25 5、连接形式：丝扣连接 | m |  | 256.500
43 | 031001001003 | 镀锌钢管 |  | 1、安装部位：室内 2、介质：冷凝水 3、材质：镀锌钢管 4、规格、压力等级：DN32 5、连接形式：丝扣连接 | m |  | 395.210
44 | 031001001004 | 镀锌钢管 |  | 1、安装部位：室内 2、介质：冷凝水 3、材质：镀锌钢管 4、规格、压力等级：DN40 5、连接形式：丝扣连接 | m |  | 35.350
45 | 030903003001 | 铜管 |  | 1、名称：铜管 2、规格：综合规格 3、说明：含制冷剂和管道保温、压力试验、吹扫 | m |  | 2529.930
测评合格编号:2021JS-02【新点2013清单造价V10.0安徽版】
E.1 分部分项工程量清单计价表
工程名称：C地块7号楼-安装 | [5 empty] | 标段： |  |  |  |  | 第9页 共9页
序号 | 项目编码 | 项目名称 |  | 项目特征描述 | 计量 单位 |  | 工程量 | 金额（元）
[8 empty] | 综合单价 | 合价 | 其中
[10 empty] | 定额 人工费 |  | 定额 机械费 | 暂估价
46 | 031003001011 | 分歧器 |  | 1、名称：分歧器 2、规格：综合尺寸 3、说明：详见招标图纸 | 个 |  | 104.000
分部小计
47 | 031301017001 | 脚手架搭拆 |  | 1、名称：脚手架搭拆 | 项 |  | 1.000
48 | 031301012001 | 工程系统检测、检验 |  | 1、名称：通风空调工程系统检测调试 | 项 |  | 1.000
49 | WB031301001001 | 建筑物超高增加费 |  | 1、名称：建筑物超高增加费 | 项 |  | 1.000
测评合格编号:2021JS-02【新点2013清单造价V10.0安徽版】